## Plan1
Equipamento: Bomba centrifuga de baixa rotação e motor elétrico
Magnitude | Simb. | Valor | Und.
Diâmetro do furo do cubo | Ф | 20 | mm
Potência de projeto | P | 7527 | W
modulo | m | 3
Rotação de entrada | ωP | 1200 | rpm
Número de dentes pinhão | NP | 16
Ângulo de pressão | ϴ | 20 | °
Relação de transmissão | i | 2.5
Raio de filete | r | 1.05 | mm
Rotação de saída | ωG | 480 | rpm
Número de dentes coroa | NG | 40
Diâmetro primitivo - Pinhão | DpP | 48 | mm
Diâmetro externo do - Pinhão | DeP | 54 | mm
Diâmetro raiz - Pinhão | DrP | 40.5 | mm
Diâmetro base - Pinhão | DbP | 45.1052 | mm
Torque do pinhão | TP | 59.8968 | N-m
Diâmetro primitivo Coroa | DpG | 120 | mm
Torque da coroa | TG | 149.7419 | N-m
Distância de centro | C | 84 | mm
Velocidade na linha primitiva | V | 3.016 | m/s
Carga tangencial transmitida | Wt | 2495.6983 | N
Carga resultante transmitida | W | 2655.8666 | N
Carga radial transmitida | Wr | 908.3599 | N
| Mín. | Nom. | Máx.
Largura da face | 18 | 36 | 48
insira largura escolhida | b | 36 | mm
Intervalo recomendado: | 0.5 | <b/DP< | 2
Relação de largura da face | b/DP | 0.75